## Лист1
Приложение №1
К ценовому предложение по тендеру №8 (второй этап)
Развернутое ценовое предложение по тендеру №8
Оборудование | Описание | Ед. изм | Кол-во | Цена за ед., тенге | Сумма, тенге включая НДС
Оборудование ЦОД
| Шкаф коммуникационный 800*800*42U (или аналогичных размеров) | шт. | 3
| Вертикальные кабельукладчики для коммуникационных шкафов | шт. | 6
| Шкаф серверный 600*1100*42U (или аналогичных размеров) | шт. | 2
| Кондиционеры прицезионные межстоечные (АРС или аналогичный) | шт. | 5
| Блок распределения питания для серверных шкафов с возможностью мониторинга | шт. | 4
| Блок распределения питания для коммуникационных шкафов с возможностью мониторинга | шт. | 6
| ИБП модульный (АРС или аналогичный) для ЦОД 32 кВА с резервированием N+1 (с максимальным расширением до 150кВА) | шт. | 2
| Батарейный модуль для ИБП ЦОД с мин. временем 30 минут | шт. | 4
| Байпас панель (РЩ байпаса) для ИБП ЦОД | шт. | 2
| ИБП модульный (АРС или аналогичный) для РМ 100 кВА с резервированием N+1 (с максимальным расширением до 150кВА) | шт. | 1
| Батарейный модуль для ИБП РМ с мин. временем 30 минут | шт. | 5
| Байпас панель (РЩ байпаса) для ИБП РМ | шт. | 1
Оборудование системы Мониторинга (АРС или аналогичное) |  | 1 комплект
AP9465 | InfraStruXure Central Basic | шт. | 1
AP9525 | StruxureWare Data Center Expert; 25 Node License Only | шт. | 1
Оборудование системы мониторинга окружающей среды помещение ИБП (50.4м²)
AP9224110 | APC 24 Port 10/100 Ethernet Switch | шт. | 1
NBRK0570 | NetBotz® Rack Monitor 570 | шт. | 1
NBPD0160 | NetBotz Camera Pod 160 | шт. | 1
AP9520TH | APC Temperature & Humidity Sensor | шт. | 5
NBES0304 | NetBotz Dry Contact Cable - 15 ft. | шт. | 2
NBES0308 | NetBotz Leak Rope Sensor - 20 ft. | шт. | 1
NBES0309 | NetBotz Leak Rope Extension - 20 ft. | шт. | 1
AR8429 | 1U Cable Pass-Thru w/ Brush Strip Black | шт. | 2
NBAC0213P | NetBotz USB Latching Repeater Cable, Plenum - 5m | шт. | 2
N/A | Переходник UTP cat 5e female- female RJ 45- RJ 45 | шт. | 2
AP9870 | Power Cord, C13 to C14, 2.5m | шт. | 2
UTP cat 5e | UTP cat 5e | м. | 305
Коннекторы RJ 45 | Коннекторы RJ 45 | шт. | 100
Крепёжные элементы
N/A | Комплект крепёжных материалов | к-т | 1
Система пароувлажнения (CAREL S.p.A или аналогичное) по расчету |  | комплект
UE005XDC01 | Увлажнитель humiSteam X-plus 5 кг/ч (со встроенным контроллером и графическим дисплеем), модулирующее управление, разборный цилиндр, 1х230В | к-т | 3
VSDU0A0001 | Вентиляторный парораспределитель 1 до 18 кг/ч, 24Vac | шт. | 3
1312365AXX | Трубка для подачи пара со стальной пружиной d=30 мм | пог.м. | 12
1312368AXX | Трубка для отвода конденсата для канальных парораспределителей типа DP, d=10 мм | пог.м. | 15
FWH3415000 | Трубка для подачи питающей воды длиной 1,5 м, с фитингом 3/4” | шт. | 3
DPPC112000 | Датчик температуры (-10 до 60 °C) и влажности (10 до 90% rH), выход: 0 до 10 Vdc | шт. | 3
1312357APG | SFH 040: резиновая трубка для слива воды d = 40мм, кусок длиной 1 м | шт. | 3
N/A | Пластиковая труба диаметром 20мм | м. | 30
N/A | Угол 90 град. Пластиковый для трубы 20 мм | шт. | 10
N/A | Тройник для пласт. Трубы 20 мм | шт. | 5
ВВГ | Кабель силовой с медными жилами 3х2,5мм2(многожильный) | м. | 60
Электрика, освещение и кабельное оборудование ЦОД и вспомогательных помещений (по расчету)
ЩГПС 1000х600х300мм |  | шт. | 1
N/A | на вводе 3-х полюсный автомат 320А | шт. | 1
N/A | 3-х полюсный автомат 250А | шт. | 2
N/A | 1 полюсный автомат 25А | шт. | 3
N/A | 1 полюсный автомат 16А | шт. | 3
N/A | Контактор инсталяционный Siemens 5TT5832-0 | шт. | 1
ЩБПС1 700х500х250мм |  | шт. | 1
N/A | на вводе 3-х полюсный автомат 250А | шт. | 1
N/A | 1 полюсный автомат 32А | шт. | 12
N/A | 1 полюсный автомат 16А | шт. | 5
ЩБПС2 700х500х250мм |  | шт. | 1
N/A | на вводе 3-х полюсный автомат 250А | шт. | 1
N/A | 1 полюсный автомат 32А | шт. | 12
N/A | 1 полюсный автомат 16А | шт. | 5
ЩГРМ 700х500х300мм |  | шт. | 1
N/A | на вводе 3-х полюсный автомат 320А | шт. | 1
ЩБПРМ 1100х650х300мм |  | шт. | 1
N/A | на вводе 3-х полюсный автомат 320А | шт. | 1
N/A | 3-х полюсный автомат 32А | шт. | 14
ЩK 850х650х250мм |  | шт. | 1
N/A | на вводе 3-х полюсный автомат 160А | шт. | 1
N/A | 3-х полюсный автомат 16А | шт. | 14
N/A | 1 полюсный автомат 32А | шт. | 14
ЩГПЭ-1 12 модульный навесной |  | шт. | 1
N/A | на вводе 3-х полюсный автомат 40А | шт. | 1
N/A | 3-х полюсный автомат 32А | шт. | 2
ЩГПЭ-2 24 модульный навесной |  | шт. | 1
N/A | на вводе 3-х полюсный автомат 63А | шт. | 1
N/A | 3-х полюсный автомат 32А | шт. | 3
ЩГПЭ-3 24 модульный навесной |  | шт. | 1
N/A | на вводе 3-х полюсный автомат 63А | шт. | 1
N/A | 3-х полюсный автомат 32А | шт. | 3
ЩГПЭ-4 24 модульный навесной |  | шт. | 1
N/A | на вводе 3-х полюсный автомат 63А | шт. | 1
N/A | 3-х полюсный автомат 32А | шт. | 3
ЩГП-В-1 12 модульный навесной |  | шт. | 1
N/A | на вводе 3-х полюсный автомат 32А | шт. | 1
N/A | 1 полюсный автомат 25А | шт. | 7
N/A | 1 полюсный автомат 16А | шт. | 1
ЩГП-А1 12 модульный навесной |  | шт. | 1
N/A | на вводе 3-х полюсный автомат 32А | шт. | 1
N/A | 1 полюсный автомат 25А | шт. | 7
N/A | 1 полюсный автомат 16А | шт. | 1
ЩГП-В1 12 модульный навесной |  | шт. | 1
N/A | на вводе 3-х полюсный автомат 32А | шт. | 1
N/A | 1 полюсный автомат 25А | шт. | 7
N/A | 1 полюсный автомат 16А | шт. | 1
ЩГП-А2 12 модульный навесной |  | шт. | 1
N/A | на вводе 3-х полюсный автомат 32А | шт. | 1
N/A | 1 полюсный автомат 25А | шт. | 7
N/A | 1 полюсный автомат 16А | шт. | 1
ЩГП-Б2 12 модульный навесной |  | шт. | 1
N/A | на вводе 3-х полюсный автомат 32А | шт. | 1
N/A | 1 полюсный автомат 25А | шт. | 7
N/A | 1 полюсный автомат 16А | шт. | 1
ЩГП-В2 12 модульный навесной |  | шт. | 1
N/A | на вводе 3-х полюсный автомат 32А | шт. | 1
N/A | 1 полюсный автомат 25А | шт. | 7
N/A | 1 полюсный автомат 16А | шт. | 1
ЩГП-А3 12 модульный навесной |  | шт. | 1
N/A | на вводе 3-х полюсный автомат 32А | шт. | 1
N/A | 1 полюсный автомат 25А | шт. | 7
N/A | 1 полюсный автомат 16А | шт. | 1
ЩГП-Б3 12 модульный навесной |  | шт. | 1
N/A | на вводе 3-х полюсный автомат 32А | шт. | 1
N/A | 1 полюсный автомат 25А | шт. | 7
N/A | 1 полюсный автомат 16А | шт. | 1
ЩГП-В3 12 модульный навесной |  | шт. | 1
N/A | на вводе 3-х полюсный автомат 32А | шт. | 1
N/A | 1 полюсный автомат 25А | шт. | 7
N/A | 1 полюсный автомат 16А | шт. | 1
ЩГП-А4 12 модульный навесной |  | шт. | 1
N/A | на вводе 3-х полюсный автомат 32А | шт. | 1
N/A | 1 полюсный автомат 25А | шт. | 7
N/A | 1 полюсный автомат 16А | шт. | 1
ЩГП-Б4 12 модульный навесной |  | шт. | 1
N/A | на вводе 3-х полюсный автомат 32А | шт. | 1
N/A | 1 полюсный автомат 25А | шт. | 7
N/A | 1 полюсный автомат 16А | шт. | 1
ЩГП-В4 12 модульный навесной |  | шт. | 1
N/A | на вводе 3-х полюсный автомат 32А | шт. | 1
N/A | 1 полюсный автомат 25А | шт. | 7
N/A | 1 полюсный автомат 16А | шт. | 1
ЩБП-В-1 12 модульный навесной |  | шт. | 1
N/A | на вводе 3-х полюсный автомат 32А | шт. | 1
N/A | 1 полюсный автомат 25А | шт. | 7
N/A | 1 полюсный автомат 16А | шт. | 1
ЩБП-А1 12 модульный навесной |  | шт. | 1
N/A | на вводе 3-х полюсный автомат 32А | шт. | 1
N/A | 1 полюсный автомат 25А | шт. | 7
N/A | 1 полюсный автомат 16А | шт. | 1
ЩБП-В1 12 модульный навесной |  | шт. | 1
N/A | на вводе 3-х полюсный автомат 32А | шт. | 1
N/A | 1 полюсный автомат 25А | шт. | 7
N/A | 1 полюсный автомат 16А | шт. | 1
ЩБП-А2 12 модульный навесной |  | шт. | 1
N/A | на вводе 3-х полюсный автомат 32А | шт. | 1
N/A | 1 полюсный автомат 25А | шт. | 7
N/A | 1 полюсный автомат 16А | шт. | 1
ЩБП-Б2 12 модульный навесной |  | шт. | 1
N/A | на вводе 3-х полюсный автомат 32А | шт. | 1
N/A | 1 полюсный автомат 25А | шт. | 7
N/A | 1 полюсный автомат 16А | шт. | 1
ЩБП-В2 12 модульный навесной |  | шт. | 1
N/A | на вводе 3-х полюсный автомат 32А | шт. | 1
N/A | 1 полюсный автомат 25А | шт. | 7
N/A | 1 полюсный автомат 16А | шт. | 1
ЩБП-А3 12 модульный навесной |  | шт. | 1
N/A | на вводе 3-х полюсный автомат 32А | шт. | 1
N/A | 1 полюсный автомат 25А | шт. | 7
N/A | 1 полюсный автомат 16А | шт. | 1
ЩБП-Б3 12 модульный навесной |  | шт. | 1
N/A | на вводе 3-х полюсный автомат 32А | шт. | 1
N/A | 1 полюсный автомат 25А | шт. | 7
N/A | 1 полюсный автомат 16А | шт. | 1
ЩБП-В3 12 модульный навесной |  | шт. | 1
N/A | на вводе 3-х полюсный автомат 32А | шт. | 1
N/A | 1 полюсный автомат 25А | шт. | 7
N/A | 1 полюсный автомат 16А | шт. | 1
ЩБП-А4 12 модульный навесной |  | шт. | 1
N/A | на вводе 3-х полюсный автомат 32А | шт. | 1
N/A | 1 полюсный автомат 25А | шт. | 7
N/A | 1 полюсный автомат 16А | шт. | 1
ЩБП-Б4 12 модульный навесной |  | шт. | 1
N/A | на вводе 3-х полюсный автомат 32А | шт. | 1
N/A | 1 полюсный автомат 25А | шт. | 7
N/A | 1 полюсный автомат 16А | шт. | 1
ЩБП-В4 12 модульный навесной |  | шт. | 1
N/A | на вводе 3-х полюсный автомат 32А | шт. | 1
N/A | 1 полюсный автомат 25А | шт. | 7
N/A | 1 полюсный автомат 16А | шт. | 1
Кабельные изделия
ВВГ | Кабель силовой с медными жилами 5х150мм2(многожильный) | м. | 20
ВВГ | Кабель силовой с медными жилами 5х95мм2(многожильный) | м. | 105
ВВГ | Кабель силовой с медными жилами 5х70мм2(многожильный) | м. | 60
ВВГ | Кабель силовой с медными жилами 5х16мм2(многожильный) | м. | 170
ВВГ | Кабель силовой с медными жилами 5х6мм2(многожильный) | м. | 50
ВВГ | Кабель силовой с медными жилами 5х4мм2(многожильный) | м. | 1600
ВВГ | Кабель силовой с медными жилами 5х1,5мм2(многожильный) | м. | 200
ВВГ | Кабель силовой с медными жилами 3х4мм2(многожильный) | м. | 110
ВВГ | Кабель силовой с медными жилами 3х2,5мм2(многожильный) | м. | 115
ВВГ | Кабель силовой с медными жилами 3х1,5мм2(многожильный) | м. | 110
ПВ3 | Провод с медными жилами 1х16мм2(многожильный) | м. | 90
ПВ3 | Провод с медными жилами 1х6мм2(многожильный) | м. | 130
Кабеленесущие системы. Проводонесущие лотки Performa или аналогичные
4511230 | Проволочный лоток EZ 70x300 | м. | 80
4511220 | Проволочный лоток EZ 70x200 | м. | 70
4551330 | Траверса универсальная 300PG | шт. | 50
4551320 | Траверса универсальная 200PG | шт. | 45
4561110 | Соединитель винтовой EZ | шт. | 250
4551480 | Шпилька М8х 1 PG | шт. | 50
N/A | Дюбель забивной, для крепления шпилек в потолок (Цанга) | шт. | 50
N/A | Дюбель-нагель 8х60мм | шт. | 200
N/A | Анкер 8х60мм | шт. | 50
Кабельные разъемы IEC 309
522 | Розетка кабельная IEC 309M, 32А, 3Р, 230В, IP44 | шт | 4
Кабельные разъемы IEC 320
| Вилка кабельная IEC 320F, C20 - 16 A, 220В | шт | 6
Оконцеватели
N/A | Оконцеватели 16мм2 | шт. | 20
N/A | Оконцеватели 4мм2 | шт. | 200
N/A | Оконцеватели 2,5мм2 | шт. | 20
N/A | Оконцеватели 1,5мм2 | шт. | 40
Наконечники
N/A | Наконечники 150мм2 | шт. | 20
N/A | Наконечники 95мм2 | шт. | 80
N/A | Наконечники 70мм2 | шт. | 90
N/A | Наконечники 50мм2 | шт. | 10
N/A | Наконечники 16мм2 | шт. | 30
N/A | Наконечники 6мм2 | шт. | 35
N/A | Наконечники 4мм2 | шт. | 100
N/A | Наконечники 2,5мм2 | шт. | 20
N/A | Наконечники 1,5мм2 | шт. | 50
Освещение и розеточная сеть
N/A | Светильник с люминисцентной лампой OPL/S 418 | шт | 16
N/A | Лампа люминисцентная T8 G13, мощностью 18Вт | шт | 64
N/A | Переключать двухполюсный, накладной, 2-х клавишный на 230В, 6А,IP20 | шт | 1
N/A | Штепсельная розетка, накладная | шт | 6
N/A | Коробка для бетонных и кирпичных стен | шт | 7
N/A | Коробка ответвительная | шт | 3
N/A | Гофрированная труба, диаметром 20 мм | м | 150
N/A | Шина заземления медная с изоляторами, M4 - 10, M6-20 | шт | 1
СКС ЦОД
Кабельные изделия
UTP | Кабель UTP витая пара категории 6е, коробка 305 м | м | 915
N/A | Волоконно-оптический кабель 12 волокон, многомодовый для внут. прокладки OM2, 50/125 | м | 67
N/A | патч-корд UTP cat. 6, длина 2 м | шт | 168
N/A | патч-корд оптический SC-LC, длина 2 м | шт | 168
Коммутационные панели
327 00 | Панель коммутационная Legrand 19", 24хRJ45, 568A/В, UTP, Cat 6, 1U | шт | 7
Estap | Сквозная панель для прокладки кабелей, высота 1U, 5 горизонтальных распределительных колец с профилями 4,0 x 89,0 (в мм высота x глубина) и 4 кольца 38,0 x 51,0 мм | шт | 11
N/A | Коммутационная оптическая полка 19", 1U, 12 duplex SC port, укомплектованная | шт | 7
СКС до вспомогательных помещений
N/A | Коммутационный шкаф 600*600*12U, настенный, подвесной, со стеклянной дверью | шт | 10
N/A | Блок распределения питани в шкаф на 4-6 розеток | шт | 10
Кабельные изделия
N/A | Волоконно-оптический кабель 8 волокон, многомодовый для внут. прокладки OM2, 50/125 | м | 1820
N/A | патч-корд оптический SC-LC, длина 0,5 м | шт | 96
Коммутационные панели
N/A | Коммутационная оптическая полка 19", 1U, 8 duplex SC port, укомплектованная | шт | 24
Система охлаждения для кондиционеров (по расчету)
N/A | Труба медная, диаметром - 12,7 мм (1/2") | м | 165
N/A | Труба медная, диаметром - 15,88 мм (5/8") | м | 165
N/A | Трубоизоляция трубная, диаметром - 6х12,7 мм (1/2") | м | 165
N/A | Трубоизоляция трубная, диаметром - 6х15,88 мм (5/8") | м | 165
N/A | Фреон R410А (объем баллона 11,3 кг) | баллон | 5
N/A | Дренажная трубка, диаметром - 12,7 мм (1/2") | м | 75
N/A | Переходник для дренажной трубки, диаметр-7,9375 мм (5/16") | шт | 5
N/A | Муфта переходная 15,88/22 мм | шт | 10
N/A | Муфта переходная 12,7/18 мм | шт | 10
N/A | Тройник для медной трубы, диаметром-15,88 мм (5/8") | шт | 10
N/A | Угол 90 град., диаметром - 12,7 мм (1/2") | шт | 40
N/A | Угол 90 град., диаметром - 15,88 мм (5/8") | шт | 40
N/A | Угол 45 град., диаметром - 12,7 мм (1/2") | шт | 40
N/A | Угол 45 град., диаметром - 15,88 мм (5/8") | шт | 40
N/A | Противоточный сифон, диаметром-12,7 мм (1/2") | шт | 5
N/A | Противоточный сифон, диаметром-15,88 мм (5,8") | шт | 15
Emkarate RL32H | Масло для заправки кондиционеров (бутылка 1л) | бутылка | 1
N/A | Хомут (тайсы) | уп | 10
N/A | Припой для пайки медных труб(электроды)250 гр. | уп. | 3
N/A | Изолента, черная | шт | 10
N/A | Герметик силиконовый, безцветный, объем-310 мл. | бут. | 1
N/A | Монтажная пена, морозостойкая, объем-750 мл. | бут. | 3
N/A | Хомут червячной, диаметром-10 мм | шт. | 20
Фальшпол, тамбур и Фальшпотолок для ЦОД (по расчету)
Фальшпол для серверной
| ДСП плита высокой плотности, 38мм,600х600 мм с алюминиевой фольгой на нижней поверхности, антистатическим ПВХ-покрытием 2,0 мм на верхней поверхности | шт | 292
| Стальной пьедестал (стойка), диаметр 16 мм, Высота пола 300 мм | шт | 322
| Стрингер из оцинкованной стали(1мм) 538мм длина, 30 мм высота | шт | 546
| Гаскет накладка на стойку | шт | 322
| Клей для стойки, туба 600 мл (720 г) серый | туба | 11
| Клей для фиксации высоты стойки, бут. 500 мл | бут. | 2
| Пенная лента 10м/рул | рул. | 5
| Лента для срезов, черная | м | 50
| Шурупы для стрингера | шт | 1100
| Дюбель нагель 8х60 | шт | 1000
| Пандус 1500х1200х340 | шт | 1
Прочие строительные материалы
| Тамбур алюминиевый с дверьми (1550х1610х2270) | шт | 1
| Дверь метал. противопожарная двухстворчатая, (1200х2200) со смотровым окном | шт | 1
Фальшпотолок для серверной
| Профиль 3,6 | шт | 20
| Профиль 1,2 | шт | 120
| Профиль 0,6 | шт | 180
| Уголок 3 м. | шт | 17
| Подвес | шт | 60
| Панель AP600A белая перф | шт | 273
Итого за оборудование, тенге: |  |  |  |  | 0
Итого за работы по монтажу кондиционеров, тенге: |  |  |  |  | 0
Итого за работы по монтажу ИБП ЦОД, тенге: |  |  |  |  | 0
Итого за работы по монтажу ИБП РМ, тенге: |  |  |  |  | 0
Итого за работы по Электрике и заземлению, тенге: |  |  |  |  | 0
Итого за работы по монтажу Системе монтиторинга Net Botz, тенге: |  |  |  |  | 0
Итого за работы монтажу СКС ЦОД, тенге: |  |  |  |  | 0
Итого за работы по монтажу СКС вспомогательных помещений, тенге: |  |  |  |  | 0
Итого за работы по монтажу Систем охлаждения, тенге: |  |  |  |  | 0
Итого за работы по Ситеме пароувлажнения, тенге: |  |  |  |  | 0
Итого за работы по монтажу фальшпола, тенге: |  |  |  |  | 0
Итого за работы по монтажу фальшпотолка, тенге: |  |  |  |  | 0
Итого за работы по вентиляции, газо-дымо удалению, тенге: |  |  |  |  | 0
Итого по строительно монтажным работам, тенге: |  |  |  |  | 0
Всего за оборудование и работы, тенге, включая НДС: |  |  |  |  | 0
Дата |  | Должность (Ф.И.О.)/подпись